## Pharma Terazzo
SIKA EPOXY TERRAZZO NATUR 3-4 mm
R.br. | OPIS STAVKE | KOLIČINA |  | JEDINIČNA CIJENA* |  | UKUPNO
1. | Priprema suhe podloge vrši strojno sačmarenjem, niveliranjem, brušenjem ili frezanjem. Priprema se izvodi radi odstranjivanja loših dijelova, onečišćenja i cementnog mlijeka sa komplet čišćenjem, usisavanjem, a sve zbog potrebne prionjivosti podne obloge za podlogu. Podloga treba imati minimalnu vlačnu čvrstoću 1,5 N/mm². Obračun po m² obrađene površine. |  | m2 |  | kn/m2 | 0 | kn
2. | Izvršiti sanaciju pukotina, oštećenjana podu kao i korekciju visina sa reparaturnim mortom na bazi epoksidnih smola Sikafloor 156/161 ili jednako vrijedan i punila na bazi kvarcnog pijeska, izrazito visoke otpornosti na habanje i opterećenja. Tlačna čvrstoća: 80 N/mm2 Savojna čvrstoća: 40 N/mm2 |  | m2 |  | kn/m2 |  | kn
3. | Dobava i ugradnja podnog sustava na bazi dvokomponentnih epoksidnih smola i kvarcnog pijeska granulacije 0,08-3,5 mm prosjećne debljine 6-10 mm sa efektom terazzo poda u prirodnoj boji pijeska ( npr. kao Sikafloor 156/161 kao temeljni premaz, nosivi sloj mješavine Sikafloor 169 i kvarcnog pijeska (potrošnja 2 kg/m²/mm obrađena strojnim zaglađivanjem , Sikafloor 169 kao transparentni brtveni lak uz opcijsko lakiranje sa 2 K poliuretanskim mat lakom Sikafloor 304 W ili jednako vrijednim). Podna obloga mora zadovoljiti slijedeće zahtjeve: -visoka mehanička otpornost -visoka kemijska otpornost -protukliznost -vodonepropustnost -postojanost boje -lako održavanje Nosivi materijal mora odgovara DIN EN 13813 SR-B1,5-AR1-IR4. Proizvodi su unutar graničnih vrijednosti VOC prema EU smjernicama 2003/42/EG i AgBB kriterijima. Tlačna čvrstoća 85 N/m² Savojna čvrstoća 20 N/m² Otpornost na habanje po Taber Abraser: 47 mg Obračun po m² obrađene površine. |  | m2 |  | kn/m2 | 0 | kn
4. | Izrada zaobljenog spoja zida i poda tkz. holker sokla od radijusa R=3-5 cm i visine 8 cm od epoksidnog morta i nanašanje završnog premaza podne obloge. |  | m1 |  | kn/m1 |  | kn
| UKUPNO RADOVI: |  |  |  | 0
| PDV 25%: |  |  |  | 0
| UKUPNO: |  |  |  | 0
*Navedene jedinične cijene su VPC projektantske cijene ruke + materijal (bez PDV-a). Konačne cijene biti će definirane nakon ponuda izvođača radova.

## DecoQuartz
SIKA DECOQUARTZ 3-4 mm
R.br. | OPIS STAVKE | KOLIČINA |  | JEDINIČNA CIJENA* |  | UKUPNO
1. | Priprema suhe podloge vrši strojno sačmarenjem, niveliranjem, brušenjem ili frezanjem. Priprema se izvodi radi odstranjivanja loših dijelova, onečišćenja i cementnog mlijeka sa komplet čišćenjem, usisavanjem, a sve zbog potrebne prionjivosti podne obloge za podlogu. Podloga treba imati minimalnu vlačnu čvrstoću 1,5 N/mm². Obračun po m² obrađene površine. |  | m2 |  | kn/m2 | 0 | kn
2. | Izvršiti sanaciju pukotina, oštećenjana podu kao i korekciju visina sa reparaturnim mortom na bazi epoksidnih smola Sikafloor 156/161 ili jednako vrijedan i punila na bazi kvarcnog pijeska, izrazito visoke otpornosti na habanje i opterećenja. Tlačna čvrstoća: 80 N/mm2 Savojna čvrstoća: 40 N/mm2 |  | m2 |  | kn/m2 | 0 | kn
3. | Dobava i ugradnja podnog sustava na bazi dvokomponentnih epoksidnih smola i kvarcnog pijeska u boji (granulacije 0,3-0,8 mm ili 0,7-1,2 mm) prosjećne debljine 3-4 mm sa efektom terazzo poda ( npr. kao Sikafloor 156/161 kao temeljni premaz, Sikafloor 264 posut sa a u boji do zasićenja kao nosivi sloj, Sikafloor 169 kao transparentni brtveni lak uz opcijsko lakiranje sa 2 K poliuretanskim mat lakom Sikafloor 304 W ili jednako vrijednim). Podna obloga mora zadovoljiti slijedeće zahtjeve: -visoka mehanička otpornost -visoka kemijska otpornost -protukliznost -vodonepropustnost -klasa gorivosti Bfl - S1 -postojanost boje -lako održavanje Nijansa boje poda u dogovoru sa investitorom, a u obzir kod odabira tehnologije treba uzeti u obzir i brzinu ugradnje. Nosivi materijal mora odgovara DIN EN 13813 SR-B1,5-AR1-IR4. Proizvodi su unutar graničnih vrijednosti VOC prema EU smjernicama 2003/42/EG. Obračun po m² obrađene površine. |  | m2 |  | kn/m2 | 0 | kn
4. | Izrada zaobljenog spoja zida i poda tkz. holker sokla od radijusa R=3-5 cm i visine 8 cm od epoksidnog morta i nanašanje završnog premaza podne obloge. |  | m1 |  | kn/m1 | 0 | kn
| UKUPNO RADOVI: |  |  |  | 0
| PDV 25%: |  |  |  | 0
| UKUPNO: |  |  |  | 0
*Navedene jedinične cijene su VPC projektantske cijene ruke + materijal (bez PDV-a). Konačne cijene biti će definirane nakon ponuda izvođača radova.

## DecoFlake
SIKA DECOFLAKE 2-3 mm
R.br. | OPIS STAVKE | KOLIČINA |  | JEDINIČNA CIJENA* |  | UKUPNO
1. | Priprema suhe podloge vrši strojno sačmarenjem, niveliranjem, brušenjem ili frezanjem. Priprema se izvodi radi odstranjivanja loših dijelova, onečišćenja i cementnog mlijeka sa komplet čišćenjem, usisavanjem, a sve zbog potrebne prionjivosti podne obloge za podlogu. Podloga treba imati minimalnu vlačnu čvrstoću 1,5 N/mm². Obračun po m² obrađene površine. |  | m2 |  | kn/m2 | 0 | kn
2. | Izvršiti sanaciju pukotina, oštećenjana podu kao i korekciju visina sa reparaturnim mortom na bazi epoksidnih smola Sikafloor 156/161 ili jednako vrijedan i punila na bazi kvarcnog pijeska, izrazito visoke otpornosti na habanje i opterećenja. Tlačna čvrstoća: 80 N/mm2 Savojna čvrstoća: 40 N/mm2 |  | m2 |  | kn/m2 | 0 | kn
3. | Dobava i ugradnja podnog sustava na bazi dvokomponentnih epoksidnih smola i specijalnih PVA listića u boji prosjećne debljine 2- 3 mm sa efektom terazzo poda ( npr. kao Sikafloor 156/161 kao temeljni premaz, Sikafloor 264 posut sa Sikafloor Chipsom u boji do zasićenja kao nosivi sloj, Sikafloor 169 kao transparentni brtveni lak uz opcijsko lakiranje sa 2 K poliuretanskim mat lakom Sikafloor 304 W ili jednako vrijednim). Podna obloga mora zadovoljiti slijedeće zahtjeve: -visoka mehanička otpornost -visoka kemijska otpornost -protukliznost -vodonepropustnost -klasa gorivosti Bfl - S1 -postojanost boje -lako održavanje Nijansa boje poda u dogovoru sa investitorom, a u obzir kod odabira tehnologije treba uzeti u obzir i brzinu ugradnje. Nosivi materijal mora odgovara DIN EN 13813 SR-B1,5-AR1-IR4. Proizvodi su unutar graničnih vrijednosti VOC prema EU smjernicama 2003/42/EG. Obračun po m² obrađene površine. |  | m2 |  | kn/m2 | 0 | kn
4. | Izrada zaobljenog spoja zida i poda tkz. holker sokla od radijusa R=3-5 cm i visine 8 cm od epoksidnog morta i nanašanje završnog premaza podne obloge. |  | m1 |  | kn/m1 | 0 | kn
| UKUPNO RADOVI: |  |  |  | 0
| PDV 25%: |  |  |  | 0
| UKUPNO: |  |  |  | 0
*Navedene jedinične cijene su VPC projektantske cijene ruke + materijal (bez PDV-a). Konačne cijene biti će definirane nakon ponuda izvođača radova.

## Decofloor
SIKA DECOFLOOR 2-3 mm
R.br. | OPIS STAVKE | KOLIČINA |  | JEDINIČNA CIJENA* |  | UKUPNO
1. | Priprema suhe podloge vrši strojno sačmarenjem, niveliranjem, brušenjem ili frezanjem. Priprema se izvodi radi odstranjivanja loših dijelova, onečišćenja i cementnog mlijeka sa komplet čišćenjem, usisavanjem, a sve zbog potrebne prionjivosti podne obloge za podlogu. Podloga treba imati minimalnu vlačnu čvrstoću 1,5 N/mm². Obračun po m² obrađene površine. |  | m2 |  | kn/m2 | 0 | kn
2. | Izvršiti sanaciju pukotina, oštećenjana podu kao i korekciju visina sa reparaturnim mortom na bazi epoksidnih smola Sikafloor 156/161 ili jednako vrijedan i punila na bazi kvarcnog pijeska, izrazito visoke otpornosti na habanje i opterećenja. Tlačna čvrstoća: 80 N/mm2 Savojna čvrstoća: 40 N/mm2 |  | m2 |  | kn/m2 | 0 | kn
3. | Dobava i ugradnja podnog sustava na bazi dvokomponentnih epoksidnih smola i specijalnih punila prosjećne debljine 2- 3 mm sa efektom terazzo poda ( npr. kao Sikafloor 264 kao temeljni premaz, Sikafloor 169 sa punilom Sika Decofiller u boji kao nosivi sloj uz opcijsko lakiranje sa 2 K poliuretanskim mat lakom Sikafloor 304 W ili jednako vrijedni). Podna obloga mora zadovoljiti slijedeće zahtjeve: -visoka mehanička otpornost -visoka kemijska otpornost -protukliznost -vodonepropustnost -klasa gorivosti Bfl - S1 -postojanost boje -lako održavanje Nijansu boje poda izabrati u dogovoru sa investitorom ili projektantom, a u obzir kod odabira tehnologije treba uzeti u obzir i brzinu ugradnje. Proizvodi odgovaraju smjernicama DIN EN 13813 SR-B1,5-AR1-IR 4, vrlo niske emisije prema AgBB kriterijima za unutarnje prostore. Proizvodi su unutar graničnih vrijednosti VOC prema EU smjernicama 2003/42/EG. Obračun po m² obrađene površine. |  | m2 |  | kn/m2 | 0 | kn
4. | Izrada zaobljenog spoja zida i poda tkz. holker sokla od radijusa R=3-5 cm i visine 8 cm od epoksidnog morta i nanašanje završnog premaza podne obloge. |  | m1 |  | kn/m1 | 0 | kn
| UKUPNO RADOVI: |  |  |  | 0
| PDV 25%: |  |  |  | 0
| UKUPNO: |  |  |  | 0
*Navedene jedinične cijene su VPC projektantske cijene ruke + materijal (bez PDV-a). Konačne cijene biti će definirane nakon ponuda izvođača radova.