## Sika Elastomastic TF
A. PRIPREMA PODLOGE, ZAŠTITNI SISTEM ZA BICIKLISTIČKE I PJEŠAČKE STAZE
TROŠKOVNIČKA STAVKA | R.br. | OPIS STAVKE | KOLIČINA |  | JEDINIČNA CIJENA |  | UKUPNO |  | KOMENTARI
PRIPREMA PODLOGE | 1. | Podloga mora imati odgovarajuću čvrstoću(najmanje 25 N/mm²).Površina mora biti ravna,dobre prionjivosti,čvrsta,suha(sadržaj vlage < 4%),bez slobodnih i ljuštećih dijelova. Ljušteće i zauljene dijelove potrebno je mehanički odstraniti,sačmarenjem,pjeskarenjem ili glodanjem. |  | m2 |  | kn/m2 | 0 | kn
Osnovni premaz | 2. | Nanošenje 2x Sikafloor 156 kao osnovnog (temeljnog) premaza,približno 0,4 kg/m² po premazu.Sikafloor 156 intenzivno utrljati četkom u površinu da se dobije dobro namočena površina betona. 1. sloj posipati sa kvarcnim pijeskom 0,4-0,7 mm(približno 1,2 kg/m²).Drugi sloj Sikafloor 156 može biti nanešen četkom ili valjkom. |  | m2 |  | kn/m2 | 0 | kn
Završni žilavo-elastični premaz | 3. | Na osnovni premaz nanosi se 1x Sika Elastomastic TF na vodoravne površine u debljini 4-6 mm,na okomite površine u debljini od 3 mm(0,8 kg/m² vezivo 0,8 kg/m² ,agregat približno 1,6 kg/m² za 1 mm debljine gotovog materijala).Na kosinama je moguće dodati 0,5-1,5% težinski Extender T(Stellmitell T) na cjelokupnu težinu gotove mješavine u svrhu postizanja tiksotropnosti materijala i odgovarajuće debljine nanosa.;doziranje je ovisno o temperaturi.Sika Elastomastic TF nanosi se na posušenu površinu gladilicom,lopaticom,gumenim gleterom,nazubljenom lopaticom ili sl. i zagladi.Svježu površinu povaljati ježastim valjkom i posipati kvarcnim pijeskom nakon približno 15 min (približno 6 kg/m²). |  | m2 |  | kn/m2 | 0 | kn
Završni premaz u boji |  | Kao završni premaz raspoloživ u raznim nijansama te kao premaz koji kompletnom sistemu pruža odgovarajuću UV stabilnost nanosi se Sikafloor 357.Može se nanositi špricanjem,četkom ili valjkom u količini od približno 0,4 kg/m²/po sloju. |  | m2 |  | kn/m2 | 0 | kn
| PRIPREMA PODLOGE, ZAŠTITA BETONA UKUPNO |  |  |  |  | 0 |  | kn
Kod izvođenja radova treba se pridržavati smjernica o primjeni propisanoj od strane proizvođača materijala. Prije uporabe materijala obavezno pročitati najnovije tehničke listove.

## Zaštitni premaz
B. ZAŠTITA BETONA VISOKOELASTIČNIM
SUSTAVOM PREMAZA ZA BETON
TROŠKOVNIČKA STAVKA | R.br. | OPIS STAVKE | KOLIČINA |  | JEDINIČNA CIJENA |  | UKUPNO |  | KOMENTARI
ELASTIČNI DEKORATIVNI PREMAZ (PREMOŠTENJE PUKOTINA) I ZAŠTITA BETONA -MRAZ I SOL, SULFATNA KOROZIJA | 1. | Temeljni premaz i zaštita u sustavu betonske i reprofilirane površine jednokomponentnim polimernim disperzivnim vezivom koji ima i funkciju curinga svježeg betona/morta Sikagard-552 W Aquaprimer. Premaz se nanosi u jednom sloju na svježi ili stari mort/beton prije nanošenja Sikagard-550 W Elastic,Sikagard-545 W Elastofill. Ugradnja četkom ili valjkom.Potrošnja 0,1-0,12 lit/m². |  | m2 |  | kn/m2 | 0 | kn | temeljni premaz
| 2. | Nanošenje visoko elastičnog premaza na akrilno-polimernoj disperzivnoj bazi Sikagard-545 W Elastofill za izravnavanje i premoštenje pukotina u debljini od 1 mm . Premaz se nanosi u jednom sloju na svježi ili stari mort/beton. Ugradnja četkom,valjkom ili gumenim gleterom.Završno se premazuje sa Sikagard-550 W Elastic.Potrošnja 0,60-0,85 lit/m². |  | m2 |  | kn/m2 | 0 | kn | elastični srednji sloj za premoštenje pukotina (prema potrebi)
| 3. | Nanošenje elastičnog završnog premaza u boji na akrilnoj bazi sa svojstvom zaštite od karbonatizacije i premoštenja pukotina Sikagard-550 W Elastic. Nanošenje u najmanje 2 sloja u ukupnoj debljini od 300 μm u RAL XXXX.Potrošnja 0,18-0,25 lit/m² po premazu. |  | m2 |  | kn/m2 | 0 | kn | završni zaštitni sloj,u 2 premaza
| ZAŠTITA BETONA UKUPNO |  |  |  |  | 0 |  | kn
Kod izvođenja radova treba se pridržavati smjernica o primjeni propisanoj od strane proizvođača materijala. Prije uporabe materijala obavezno pročitati najnovije tehničke listove.