## Terazzo efekt
SIKA DECOR 5-15 mm
R.br. | OPIS STAVKE | KOLIČINA |  | JEDINIČNA CIJENA* |  | UKUPNO
1. | Priprema suhe podloge vrši strojno sačmarenjem, niveliranjem, brušenjem ili frezanjem. Priprema se izvodi radi odstranjivanja loših dijelova, onečišćenja i cementnog mlijeka sa komplet čišćenjem, usisavanjem, a sve zbog potrebne prionjivosti podne obloge za podlogu. Podloga treba imati minimalnu vlačnu čvrstoću 1,5 N/mm². Obračun po m² obrađene površine. |  | m2 |  | kn/m2 | 0 | kn
2. | Izvršiti sanaciju pukotina, oštećenjana podu kao i korekciju visina sa reparaturnim mortom na bazi epoksidnih smola Sikafloor 156/161 ili jednako vrijedan i punila na bazi kvarcnog pijeska, izrazito visoke otpornosti na habanje i opterećenja. Tlačna čvrstoća: 80 N/mm2 Savojna čvrstoća: 40 N/mm2 |  | m2 |  | kn/m2 | 0 | kn
3. | Dobava i ugradnja podnog sustava na bazi polimer modificirane cementne mase u debljini 5- 15 mm sa efektom terazzo poda ( npr. kao Sikafloor Level 01 Primer kao temeljni premaz, Sika Decor kao nosivi sloj u boji ili jednako vrijedni). Podna obloga mora zadovoljiti slijedeće zahtjeve: -dobra mehanička otpornost -dobra kemijska otpornost -protukliznost -vodonepropustnost -vatrootpornost A1 -postojanost boje -lako održavanje -pogodno za podno grijanje -mogućnost dekorativnih izvedbi Nijansu boje poda izabrati u dogovoru sa investitorom ili projektantom, a u obzir kod odabira tehnologije treba uzeti u obzir i brzinu ugradnje. Proizvodi odgovaraju smjernicama DIN EN 13813 SR-B1,5-AR1-IR 4, vrlo niske emisije prema EMICODE EC1 kriterijima za unutarnje prostore. Proizvodi su unutar graničnih vrijednosti VOC prema EU smjernicama 2003/42/EG. Obračun po m² obrađene površine. |  | m2 |  | kn/m2 | 0 | kn
4. | Nakon 3-7 dana ovisno o razvoju čvrstoće cementne mase (50% konačne tlačne čvrstoće) početi brušenje u više radnih koraka do završnog visokog sjaja.
5. | Dobava i ugradnja jednokomponentne transparentne impregnacije visokog sjaja (npr. Sikagard- 914 Stainprotect Primer kao temljni premaz i Sikagard 915 Stainprotect koa završni sloj). Po ugradnji materijala ulaštiti pod strojno poliranjem sa bijelim filcom. |  | m1 |  | kn/m1 | 0 | kn
| UKUPNO RADOVI: |  |  |  | 0
| PDV 25%: |  |  |  | 0
| UKUPNO: |  |  |  | 0
*Navedene jedinične cijene su VPC projektantske cijene ruke + materijal (bez PDV-a). Konačne cijene biti će definirane nakon ponuda izvođača radova.

## Decor sjaj
SIKA DECOR 5-15 mm
R.br. | OPIS STAVKE | KOLIČINA |  | JEDINIČNA CIJENA* |  | UKUPNO
1. | Priprema suhe podloge vrši strojno sačmarenjem, niveliranjem, brušenjem ili frezanjem. Priprema se izvodi radi odstranjivanja loših dijelova, onečišćenja i cementnog mlijeka sa komplet čišćenjem, usisavanjem, a sve zbog potrebne prionjivosti podne obloge za podlogu. Podloga treba imati minimalnu vlačnu čvrstoću 1,5 N/mm². Obračun po m² obrađene površine. |  | m2 |  | kn/m2 | 0 | kn
2. | Izvršiti sanaciju pukotina, oštećenjana podu kao i korekciju visina sa reparaturnim mortom na bazi epoksidnih smola Sikafloor 156/161 ili jednako vrijedan i punila na bazi kvarcnog pijeska, izrazito visoke otpornosti na habanje i opterećenja. Tlačna čvrstoća: 80 N/mm2 Savojna čvrstoća: 40 N/mm2 |  | m2 |  | kn/m2 | 0 | kn
3. | Dobava i ugradnja podnog sustava na bazi polimer modificirane cementne mase u debljini 5- 15 mm sa efektom terazzo poda ( npr. kao Sikafloor Level 01 Primer kao temeljni premaz, Sika Decor kao nosivi sloj u boji ili jednako vrijedni). Podna obloga mora zadovoljiti slijedeće zahtjeve: -dobra mehanička otpornost -dobra kemijska otpornost -protukliznost -vodonepropustnost -vatrootpornost A1 -postojanost boje -lako održavanje -pogodno za podno grijanje -mogućnost dekorativnih izvedbi Nijansu boje poda izabrati u dogovoru sa investitorom ili projektantom, a u obzir kod odabira tehnologije treba uzeti u obzir i brzinu ugradnje. Proizvodi odgovaraju smjernicama DIN EN 13813 SR-B1,5-AR1-IR 4, vrlo niske emisije prema EMICODE EC1 kriterijima za unutarnje prostore. Proizvodi su unutar graničnih vrijednosti VOC prema EU smjernicama 2003/42/EG. Obračun po m² obrađene površine. |  | m2 |  | kn/m2 | 0 | kn
4. | Dobava i ugradnja jednokomponentne transparentne impregnacije visokog sjaja (npr. Sikagard- 914 Stainprotect Primer kao temljni premaz i Sikagard 915 Stainprotect koa završni sloj). Po ugradnji materijala ulaštiti pod strojno poliranjem sa bijelim filcom. |  | m1 |  | kn/m1 | 0 | kn
| UKUPNO RADOVI: |  |  |  | 0
| PDV 25%: |  |  |  | 0
| UKUPNO: |  |  |  | 0
*Navedene jedinične cijene su VPC projektantske cijene ruke + materijal (bez PDV-a). Konačne cijene biti će definirane nakon ponuda izvođača radova.

## Decor polumat
SIKA DECOR 5-15 mm
R.br. | OPIS STAVKE | KOLIČINA |  | JEDINIČNA CIJENA* |  | UKUPNO
1. | Priprema suhe podloge vrši strojno sačmarenjem, niveliranjem, brušenjem ili frezanjem. Priprema se izvodi radi odstranjivanja loših dijelova, onečišćenja i cementnog mlijeka sa komplet čišćenjem, usisavanjem, a sve zbog potrebne prionjivosti podne obloge za podlogu. Podloga treba imati minimalnu vlačnu čvrstoću 1,5 N/mm². Obračun po m² obrađene površine. |  | m2 |  | kn/m2 | 0 | kn
2. | Izvršiti sanaciju pukotina, oštećenjana podu kao i korekciju visina sa reparaturnim mortom na bazi epoksidnih smola Sikafloor 156/161 ili jednako vrijedan i punila na bazi kvarcnog pijeska, izrazito visoke otpornosti na habanje i opterećenja. Tlačna čvrstoća: 80 N/mm2 Savojna čvrstoća: 40 N/mm2 |  | m2 |  | kn/m2 | 0 | kn
3. | Dobava i ugradnja podnog sustava na bazi polimer modificirane cementne mase u debljini 5- 15 mm sa efektom terazzo poda ( npr. kao Sikafloor Level 01 Primer kao temeljni premaz, Sika Decor kao nosivi sloj u boji ili jednako vrijedni). Podna obloga mora zadovoljiti slijedeće zahtjeve: -dobra mehanička otpornost -dobra kemijska otpornost -protukliznost -vodonepropustnost -vatrootpornost A1 -postojanost boje -lako održavanje -pogodno za podno grijanje -mogućnost dekorativnih izvedbi Nijansu boje poda izabrati u dogovoru sa investitorom ili projektantom, a u obzir kod odabira tehnologije treba uzeti u obzir i brzinu ugradnje. Proizvodi odgovaraju smjernicama DIN EN 13813 SR-B1,5-AR1-IR 4, vrlo niske emisije prema EMICODE EC1 kriterijima za unutarnje prostore. Proizvodi su unutar graničnih vrijednosti VOC prema EU smjernicama 2003/42/EG. Obračun po m² obrađene površine. |  | m2 |  | kn/m2 | 0 | kn
4. | Dobava i ugradnja dvokomponentnog mat transparentnog zaštitnog laka na bazi poliuretana valjkom u 2 radna koraka (npr. kao Sikafloor 304 W) |  | m1 |  | kn/m1 | 0 | kn
| UKUPNO RADOVI: |  |  |  | 0
| PDV 25%: |  |  |  | 0
| UKUPNO: |  |  |  | 0
*Navedene jedinične cijene su VPC projektantske cijene ruke + materijal (bez PDV-a). Konačne cijene biti će definirane nakon ponuda izvođača radova.