## Parodifufuzna obloga 3-7 mm
Predmet:
TROŠKOVNIK ZA IZVOĐENJE RADOVA
Podopolagački radovi
Objekt:
Poz. | Opis rada | jed.mj. | Količina | kn/m2 | Ukupno kn
1. | Podopolagački radovi
1.1. | Priprema podloge strojno kugličnim sačmarenjem,
brušenjem ili frezanjem.
Priprema se izvodi zbog odstranjivanja loših
površinskih dijelova sa komplet čišćenjem,
usisavanjem,a sve zbog potrebne prionjivosti podne
| obloge za podlogu (vlačna čvrstoća min. 1,5 N/mm) | m2
1.2. | Dobava i ugradnja temeljnog vodorazrijedivog premaza
na bazi epoksidnih smola Sikafloor 155 W / Sika Repair Modul.
Dobava i ugradnja nosivog paropropusnog sloja za
vlažne podloge Sikafloor 82 Epocem u debljini 2,5 mm
te posipavanje sa kvarcnim pijeskom željene granulacije npr.
0,3- 0,8 mm u svježi materijal.
Dobava i ugradnja podnog premaza na bazi
dvokomponentnih epoksidnih smola Sikafloor 2530 W
a ista mora zadovoljiti slijedeće zahtjeve:
mehanička otpornost
kemijska otpornost (otpornost na ulja,soli, goriva, antifriz i sl.)
vodoneupojnost
paropropusnost
mogućnost ugradnje na zeleni ili parni beton ili podloge sa
povećanim udjelom vlage
lako održavanje
Nijansa boje poda u dogovoru s investitorom, a
kod odabira tehnologije treba uzeti u obzir brzinu
| ugradnje. | m2
1.3. | Strojno rezanje dilatacionih reški u predviđenom
rasteru u debljini 1/3 debljine betonske ploče.
Zapunjavanje dilatacionih reški u podu sa poli-
uretanskim trajnoelastičnim kitom Sikaflex
PRO 3 WF uz prethodno premazivanje sa temeljnim
premazom Sika Primer 3, te po potrebi postavljanja
| PE ispune, | m2
1.4. | Izrada holker sokla od istog materijala kao i pod
| radijusa R=5cm | m1