## List1
Predmet:
TROŠKOVNIK ZA IZVOĐENJE RADOVA
Podopolagački radovi
Objekt: Galerija
Poz. | Opis rada | jed.mj. | Količina | kn/m2 | Ukupno kn
1.
1.1. | Priprema podloge strojno kugličnim sačmarenjem,
brušenjem ili frezanjem.
Priprema se izvodi zbog odstranjivanja loših
površinskihdijelova sa komplet čišćenjem,
usisavanjem,a sve zbog potrebne prionjivosti podne
| obloge za podlogu (vlačna čvrstoća min. 1,5 N/mm) | m2
Unutarnje prostorije
1.2. | Dobava i ugradnja podnog sustava na bazi
epoksidnih smola ili sl. samonivelirajućih lijevanih
transparentnih podova prosjećne debljine 1 mm
(kao npr. Sikafloor 2420, Sikafloor 162)
a ista mora zadovoljiti slijedeće zahtjeve:
visoka mehanička otpornost
visoka kemijska otpornost
lako održavanje
| UV stabilnost | m2