## Pulastic Court 50
Predmet:
TROŠKOVNIK ZA IZVOĐENJE RADOVA
Podopolagački radovi
Objekt:
Poz. | Opis rada | jed.mj. | Količina | kn/m2 | Ukupno kn
1. | Podopolagački radovi
1.1. | Priprema podloge strojno kugličnim sačmarenjem,
brušenjem ili frezanjem.
Priprema se izvodi zbog odstranjivanja loših
površinskih dijelova sa komplet čišćenjem,
usisavanjem,a sve zbog potrebne prionjivosti podne
| obloge za podlogu (vlačna čvrstoća min. 1,5 N/mm) | m2
1.2. | Dobava i ugradnja , elastične podne obloge na bazi
poliuretanskih smola i reciklirane gumene trake
prosjećne debljine 5 mm (kao npr. Sika Pulastic
Court 50 koji se sastoji od Sika Pulastic Tacly
kao ljepila ispod trake od gumenih agregata
Sika Regupol 6015 H debljine 4 mm, Pulastic EG/OS
kao brtvenog i nosivog sloja, te završnog UV stabilnog
laka Pulastic Coating 221)
a ista mora zadovoljiti slijedeće zahtjeve:
srednja mehanička otpornost
protukliznost
vodonepropustnost
lako održavanje
amortizira udarnu buku
UV stabilnost
Nijansa boje poda u dogovoru s investitorom, a
kod odabira tehnologije treba uzeti u obzir brzinu
| ugradnje. | m2
Proizvod mora odgovarati smjernicama prema normi
DIN EN 13813 SR-B1, %-AR-1-IR-4
Niska emisija štetnih tvari prema AgBB smjernicama
Poboljšanje apsorbcije udarne buke: 3 dB.
Premošćivanje pukotina: 1mm
Klasa gorivosti Bfl- s1
1.3. | Izrada zaobljenog spoja zida i poda tkz. holker sokla
| radijusa R=3-5 cm od epoksidnog morta. | m1