## Brtvljenje fasade
Predmet:
TROŠKOVNIK ZA IZVOĐENJE RADOVA
Fasada
Objekt:
Poz. | Opis rada | jed.mj. | Količina | kn/m2 | Ukupno kn
1. | Sanacija fasade
1.5. | Sanirati manja oštećenja na fasadi spojeve između
pojedinih fasadnih elemenata na porobetona kao i
spojeve sa metalnom konstrukcijom zapuniti sa
uretanskim trajnoelastičnim kitom Sika Hyflex 250
Facade uz prethodno nanašanje temeljnog premaza
| na bazi epoksida Sika Primer 3 N. | m1

## Sanacija nadtemelja
Predmet:
TROŠKOVNIK ZA IZVOĐENJE RADOVA
Sanacija nadtemelja
Objekt:
Poz. | Opis rada | jed.mj. | Količina | kn/m2 | Ukupno kn
1. | Sanacija nadtemelja
1.1. | Priprema podloge strojno brušenjem ili pranjem pod,
visokim pritiskom.
Priprema se izvodi zbog odstranjivanja loših
površinskih dijelova sa komplet čišćenjem,
usisavanjem,a sve zbog potrebne prionjivosti
| obloge za podlogu (vlačna čvrstoća min. 1,5 N/mm) | m2
1.2. | Izvršiti sanaciju neravnina i oštećenja sa reparaturnim
na bazi polimerno cementnoj bazi ojačan poli-
propilenskim vlaknima (kao npr. Sika MonoTop 412 N)
Nakon reprofiliranja nanijeti inhibitor korozije (kao npr.
| Sika Ferrogard 903+) radi zaštite armature. | m1
1.3. | Dobava i ugradnja zidnog premaza na bazi parodifuznih
epoksidnih smola (npr. Sikafloor 2530 W),
a isti mora zadovoljiti slijedeće zahtjeve:
srednja mehanička otpornost
srednja kemijska otpornost
vodonepropustnost
lako održavanje
Nijansa boje poda u dogovoru s investitorom, a
| ugradnje. | m2

## Premaz SR264 decor
Predmet:
TROŠKOVNIK ZA IZVOĐENJE RADOVA
Podopolagački radovi
Objekt:
Poz. | Opis rada | jed.mj. | Količina | kn/m2 | Ukupno kn
1. | Podopolagački radovi
1.1. | Priprema podloge strojno kugličnim sačmarenjem,
brušenjem ili frezanjem.
Priprema se izvodi zbog odstranjivanja loših
površinskih dijelova sa komplet čišćenjem,
usisavanjem,a sve zbog potrebne prionjivosti podne
| obloge za podlogu (vlačna čvrstoća min. 1,5 N/mm) | m2
1.2. | Izvršiti zapunjavanje dilatacija te po potrebi sanaciju
pukotina i oštećenja na podu kao i korekciju visina
sa reparaturnim mortomna bazi epoksidnih smola
Sikafloor 156 i punila od kvarcnog pijeska, izrazito
visoke otpornosti na habanje i opterećenja.
Tlačna čvrstoća: 80 N/mm2
| Savojna čvrstoća 40 N/mm2 | m1
1.3. | Dobava i ugradnja podnog sustava na bazi
epoksidnih smola ili sl. epoksidnih premaza
prosjećne debljine 1 mm u dekorativnoj varijanti sa
dodatkom listića u boji i zaštitnim transparentnim
na bazi poliuretana(kao npr. Sikafloor 156/161
temeljni premaz, Sikafloor 264 sa dodatkom listića
u boji 1-3 mm kao nosivi sloj u boji, te
Sikafloor 356 N/304 W kao zaštitni transparentni
UV stabilni lak,
a ista mora zadovoljiti slijedeće zahtjeve:
visoka mehanička otpornost
visoka kemijska otpornost
protukliznost
lako održavanje
UV stabilnost
Nijansa boje poda u dogovoru s investitorom, a
kod odabira tehnologije treba uzeti u obzir brzinu
ugradnje.
Proizvod mora zadovoljiti slijedeće zahtjeve:
prema DIN EN 13813 SR-B1, 5-AR1-IR 4
Klasa gorivosti Bfl - s1
| Protukliznost od R-9 do R-12 | m2
1.4. | Izrada zaobljenog spoja zida i poda tkz. holker sokla
| radijusa R=3-5 cm od epoksidnog morta. | m1
1.5. | Strojno rezanje dilatacionih reški u predviđenom
rasteru u debljini 1/3 debljine betonske ploče.
Zapunjavanje dilatacionih reški u podu sa poli-
uretanskim trajnoelastičnim kitom Sikaflex PRO 3
uz prethodno premazivanje sa temeljnim premazom
| Sika Primer 3 N. | m1