## Samoliv EP
Predmet:
TROŠKOVNIK ZA IZVOĐENJE RADOVA
Podopolagački radovi
Objekt:
Poz. | Opis rada | jed.mj. | Količina | kn/m2 | Ukupno kn
1. | Podopolagački radovi
1.1. | Priprema podloge strojno kugličnim sačmarenjem,
brušenjem ili frezanjem.
Priprema se izvodi zbog odstranjivanja loših
površinskih dijelova sa komplet čišćenjem,
usisavanjem,a sve zbog potrebne prionjivosti podne
| obloge za podlogu (vlačna čvrstoća min. 1,5 N/mm) | m2
1.2. | Izvršiti po potrebi sanaciju pukotina, oštećenja na
podu kao i korekciju visina sa reparaturnim mortom
na bazi epoksidnih smola Sikafloor 156 i punila od
kvarcnog pijeska, izrazito visoke otpornosti na
habanje i opterećenja.
Tlačna čvrstoća: 80 N/mm2
Savojna čvrstoća 40 N/mm2
1.3. | Dobava i ugradnja podnog sustava na bazi
epoksidnih smola ili sl. samonivelirajućih lijevanih
podova ili mortova prosjećne debljine 2,5 mm (kao
npr. Sikafloor 156 kao temeljni premaz, Sikafloor 263 SL
kao završni sloj, sa zaštitnim transparentnim
premazom Sikafloor 304 W)
, a ista mora zadovoljiti slijedeće zahtjeve:
visoka mehanička otpornost
visoka kemijska otpornost
protukliznost
vodonepropustnost
lako održavanje
Nijansa boje poda u dogovoru s investitorom, a
kod odabira tehnologije treba uzeti u obzir brzinu
ugradnje.
Proizvod mora zadovoljiti slijedeće zahtjeve:
prema DIN EN 13813 SR-B1, 5-AR1-IR 4
Klasa gorivosti Bfl - s1
| Protukliznost od R-9 do R10 | m2
1.4. | Izrada zaobljenog spoja zida i poda tkz. holker sokla
| radijusa R=3-5 cm od epoksidnog morta. | m1
1.5. | Dobava i ugradnja zidnog premaza na bazi parodifuznih
epoksidnih smola (npr. Sikafloor 2530 W),
a isti mora zadovoljiti slijedeće zahtjeve:
srednja mehanička otpornost
srednja kemijska otpornost
vodonepropustnost
lako održavanje
Nijansa boje poda u dogovoru s investitorom, a
| ugradnje. | m2